## BOM_Fiverr Keyboard ran_2022-01
ID | Name | Designator | Footprint | Quantity | Manufacturer Part | Manufacturer | Supplier | Supplier Part | Price | Pins
1 | 100nF | C1,C2,C3,C4,C5,C6,C7,C8,C9,C10,C14,C16,C17,C18,C19,C20 | C0603 | 16 | CC0603KRX7R9BB104 | YAGEO | LCSC | C14663 | 0.002 | 2
2 | 22pF | C11,C12 | C0603 | 2 | CL10C220JB8NNNC | SAMSUNG | LCSC | C1653 | 0.004 | 2
3 | 1uF | C13 | C0603 | 1 | CL10A105KB8NNNC | SAMSUNG | LCSC | C15849 | 0.005 | 2
4 | 4.7uF | C15 | C0603 | 1 | CL10A475KO8NNNC | SAMSUNG | LCSC | C19666 | 0.01 | 2
5 | 1N4148W | D1,D2,D3,D4,D5,D6,D7,D8,D9,D10,D11,D12,D13,D14,D15,D16,D17,D18,D19,D20,D21,D22,D23,D24,D25,D26,D27,D28,D29,D30,D31,D32,D33,D34,D35,D36,D37,D38,D39,D40,D41,D42,D43,D44,D45,D46,D47,D48,D49,D50,D51,D52,D53,D54,D55,D56,D57,D58,D59,D60,D61,D62,D63,D64,D65,D66,D67,D68,D69,D70 | SOD-123_L2.7-W1.6-LS3.7-RD | 70 | 1N4148W | CBI(创基) | LCSC | C2828417 | 0.008 | 2
6 | encoder | ENC1,ENC2,ENC3,ENC4,ENC5 | PRETTY_ENCODER | 5 | EC11E18244AU | ALPS Electric | LCSC | C202365 | 1.867 | 7
7 | TPUSBLC6-2SC6 | ESD1 | SOT-23-6_L2.9-W1.6-P0.95-LS2.8-BR | 1 | TPUSBLC6-2SC6 | TECH PUBLIC | LCSC | C558442 | 0.076 | 6
8 | 4pin | HEADER | HDR-SMD_4P-P2.00-H-M-W6.0-N | 1 | X4611WRS-04I-C40D28 | XKB Connectivity | LCSC | C917591 | 0.104 | 4
9 | OLED header | OLED1 | HDR-SMD_4P-P2.00-H-M-W6.0-N | 1 | X4611WRS-04I-C40D28 | XKB Connectivity | LCSC | C917591 | 0.104 | 4
10 | LED | PWR1 | LED0805-R-RD | 1 | TJ-S2012SW8TGLC6B-A5 | TOGIALED | LCSC | C192320 | 0.034 | 2
11 | 50 | R1,R2,R3,R5,R6,R7,R8,R9,R10,R11,R12,R13,R14 | R0603 | 13 | HP03W5F500JT5E | UNI-ROYAL(厚声) | LCSC | C2759402 | 0.004 | 2
12 | 10K | R19,R23 | R0603 | 2 | 0603WAF1002T5E | UniOhm | LCSC | C25804 | 0.001 | 2
13 | 22 | R20,R21 | R0603 | 2 | 0603WAF220JT5E | UniOhm | LCSC | C23345 | 0.001 | 2
14 | 5.1K | R22,R24 | R0603 | 2 | RMC06035.1K1%N | Tyohm | LCSC | C269716 | 0.003 | 2
15 | 1K | R25 | R0603 | 1 | TR0603B1KP0525 | Ever Ohms Tech | LCSC | C188364 | 0.024 | 2
16 | Cherry MX 2u Stabilizer | STB1,STB2 | MX1A STABILIZER 2U | 2 | G99-0742 |  | Mouser | 540-G99-0742
17 | SMT Standoff | STO1,STO2,STO3,STO4,STO5,STO6,STO7 | SMT STANDOFF | 7 | 9774040151R | Würth Elektronik | Digi-Key | 9774040151R |  | 1
18 | MX Switch | SW1,SW2,SW3,SW4,SW5,SW6,SW7,SW8,SW9,SW10,SW11,SW12,SW13,SW14,SW15,SW16,SW17,SW18,SW19,SW20,SW21,SW22,SW23,SW24,SW25,SW26,SW27,SW28,SW29,SW30,SW31,SW32,SW33,SW34,SW35,SW36,SW37,SW38,SW39,SW40,SW41,SW42,SW43,SW44,SW45,SW46,SW47,SW48,SW49,SW50,SW51,SW52,SW53,SW54,SW55,SW56,SW57,SW58,SW59,SW60,SW61,SW62,SW63,SW64,SW65,SW66,SW67 | MX-ALPS-CHOC-SWITCH | 67 |  |  |  | Cherry MX or Alps/Matias switch |  | 4
19 | Reset | SW68 | SW-SMD_4P-L5.1-W5.1-P3.70-LS6.5-TL-2 | 1 | TS-1187A-B-A-B | XKB Enterprise | LCSC | C318884 | 0.014 | 4
20 | DSIC02LS-P_C489174 | SW69 | SW-SMD_4P-L5.1-W6.1-P2.54-LS9.8 | 1 | DSIC02LS-P | XKB Enterprise | LCSC | C489174 | 0.384 | 4
21 | ATMEGA32U4-MUR | U1 | VQFN-44_L7.0-W7.0-P0.50-BL-EP5.2 | 1 | ATMEGA32U4-MUR | MICROCHIP | LCSC | C45874 | 5.639 | 45
22 | USB3.1C16PFSMT | USBC1 | USB-C-SMD_TYPE-C-USB-17 | 1 | - | LCSC | LCSC | C167321 | 0.342 | 16
23 | 16MHz | X1 | OSC-SMD_4P-L3.2-W2.5-BL | 1 | X322516MLB4SI | YXC | LCSC | C13738 | 0.075 | 4